## 功放以及教学设备等
媒体设备
序号 | 物资名称 | 品牌 | 规格参数 | 数量 | 单位 | 备注 | 参考图片
1 | 功率放大器 | 湖山，杰酷，力创 | 1、“音频处理放大器XA300B”是重点为高教与普教打造的产品，该产品集音频处理部分和功放部分于一体，方便教学扩音使用。 2、功率放大器采用双声道高保真全分离件、全频带功率放大系统； 3、数字处理器部分采用第三代波形比对技术，完全自适应反馈消除与自适应环境噪声抑制，操作极为简化，上电即用，无需调试；同时设置了噪声抑制等级调节按钮，反馈消除开启/关闭按钮，使产品的应用变得更加灵活；三级噪声消除，ANC等级一键式调节；具备参数保存、参数恢复、恢复出厂设置等功能。 4、二路有线话筒输入，一路无线话筒输入，一路USB型2.4G无线话筒输入； 5、三组线路输入，一路定压广播信号输入； 6、一组线路输出，一组录音输出，A+B组功率输出； 7、话筒、线路的音量可独立调节，话筒高低音2段均衡； 8、凤凰接口话筒：话筒反馈消除能力：提升增益8-12dB 环境噪声消除能力：30dB（稳态噪声） 9、平衡式凤凰接口话筒输入端口具备+48V标准幻像，二路有线话筒具有环保麦克风插口带+48V幻像电源和供电开关； 10、带有RS232接口，可实现电脑联机或中控控制； 11、带有定压广播信号优先播放功能； 12、保护功能：过流、过载、超温、DC保护等； 13、具有高保真、高清晰、性能稳定可靠等特点； 输入灵敏度： 吊麦话筒 10mv±5mv 话筒 30mv±3mv 无线话筒 500mv±50mv 线路 300mv±30mv 额定功率： 2×110W/8Ω 2×165W/4Ω 输出功率： 2×220W/8Ω 峰值功率： 2×300W/8Ω 频率响应： 20Hz～20KHz -3dB，+1dB 话筒均衡提衰量：10dB ±2db 凤凰接口话筒：话筒反馈消除能力（提升增益8-12dB） 环境噪声消除能力：30dB（稳态噪声） 幻像电源： +48V 失真度：≤0.5% 录音输出：≥0dB 整机净尺寸：483×94×363（mm） 净重：9KG | 32 | 台 | 带反馈，带数字处理自适应反馈消除，自适应环境噪声抑制；反馈消除开启/关闭按钮，三级噪声消除，ANC等级一键式调节；
2 | 音频隔离器 | 国产 | 音频噪音隔离器，工地抗干扰，电流杂音消除。 | 32 | 台
3 | 投影仪 |  | 投影技术：3 LCD 标准亮度：≥5500流明（根据ISO21118标准） LCD尺寸：0.63英寸 标准分辨率：1024×768 灯泡：≤330W 标准模式下灯泡寿命≥4000小时（节能模式下灯泡寿命≥8000小时） 对比度：≥18000：1 投射比：1.3 ~2.2 光学变焦：1.7 光学镜头位移：垂直 0~50%，水平 ±15% 端口： D-SUB15针输入×1；D-SUB15针输入出×1；HDMI×2； RCA音频×1；RCA视频×1；音频输入3.5mm×1；音频输出3.5mm×1；控制串口RS232×1；A型USB×1，B型USB×1；RJ45网络接口×1；无线网卡接口×1。 内置扬声器：≥20W 功耗（标准）： ≤388W，最低待机功耗： ≤0.5W 重量：≤4.7KG 功能： 液晶板散热方式为冲突风冷系统（专利证书） 内置三种颜色增强模式，通过提升颜色饱和度来改善影像质量 具备自动调整电脑信号噪音和稳定性的功能 内置白平衡颜色校正功能，基于RGB三色调整白场和黑场水平 内置DICOM SIM模式，配合医疗演示 具备信号无缝切换功能，切换信号源时不会出现黑屏现象 具有U盘直读功能 垂直梯形校正范围± 30 ° 水平梯形校正范围± 20 ° 枕形校正，四点几何校正 机身标识、遥控器及菜单为中文 内置9种壁色校正，可在不同颜色的墙面上直接投影 密码防盗功能 多种节能模式 6秒快速开机、快速关机、直接关机功能 随机附带的遥控器允许指定投影机的控件 ID 接通电源投影机自动开机的直接通电功能 正常待机模式下接入VGA或HDMI信号即可自动开机并投射影像 二氧化碳减排提醒 带网络控制功能，支持上千台投影机通过网络管理、监视、监控和自动检测故障报警功能（提供中文版软件） 通过VGA线连接可以在电脑上控制投影机（提供中文版软件） 支持网络投影，支持 Windows/MAC OS/IOS/安卓平台，最多16画面同时投影机，并提供全平台中文件操作软件/应用 | 1 | 台
4 | 投影仪 |  | 投影技术：3LCD 亮度：≥3700流明 液晶显板尺寸：0.63英寸×3 标准分辨率：1024×768 灯泡：≤240W 标准模式下灯泡寿命≥10000小时（节能模式下灯泡寿命≥20000小时） 对比度：≥16000：1 屏幕尺寸：30-300英寸 输入：HDMI输入端口×2；D-SUB15针输入×1；复合视频输入×1；(左/右) RCA 音频×1；3.5mm音频输入×1； 输出： D-SUB15针输出接口x1，3.5mm音频输出X 1； 控制：RJ-45网络接口x1，RS232控制串口x1； USB-A接口(5V/1.5A)x1，USB-B接口x1; 内置扬声器：≥16W； 功耗（标准）： ≤293W，待机功耗： ≤0.5W； 重量：≤3.1KG； 整机质保三年。包含灯泡（提供厂家售后服务承诺） 功能： 采用无机液晶板材料，具有高抗光性和耐热性 支持垂直和水平梯形校正范围±30度，支持自动梯形校正 支持4角几何校正 支持接通电源投影机自动开机功能 支持多种节能模式，遥控器可快速更改 支持色温调整功能，低中高三档可选 支持配色板模式，红绿蓝青四种选择 支持投影机0秒快速关机冷却 支持信号源自动搜索无需切换 支持过滤网堵塞警告提示 支持设置安全密码防盗功能 关机时二氧化碳减排提醒（提供功能菜单截图并盖厂家公章） 支持RS232控制和网络控制 支持HTTP网页控制，且操作界面为中文 支持虚拟遥控器软件控制 支持网络管理软件，可集中大规模管理投影机，设置任务，故障报警，查询信息等，提供中文版免费软件 支持无线投屏功能，兼容网线和无线网卡连接均可使用4位pin码投屏 支持液晶板散热方式为冲突风冷系统（提供厂家证明） 支持三种或者以上节能模式（提供功能菜单或者产品说明书证明截图） 支持光圈功能，带物理光栅挡光，黑色画面降低灯泡光输出。（提供功能菜单截图或者产品说明书截图） | 5 | 台
5 | 投影幕 | 三叶，三星，钻石 | 150寸，4：3电动投影幕 | 1 | 套
6 | 投影幕 | 三叶，三星，钻石 | 120寸，4：3电动投影幕 | 1 | 套
7 | 提词器 | 微密克斯 / 天影视通/ 阿尔兹 | 1 系统支持Windows 7、Windows 8和 Windows 10系统。 2 系统要求字色、底色256色任意搭配，男女播音员可分别选择不同的背景色和字色方便男女播音员选择自己的播音词,字体和字的大小任意选择，可选多种角色，以区分男角女角或更多播音角色. 3 文稿录入、编辑方便，操作简单，自动完成排版,支持txt、rtf、word等格式文本，并支持直接打开图片，word，PPT，视频等文件。 4 分别采用监视器和高分辨率的彩显，清晰度高，字迹清晰。可台内外联网。可与文稿摄像方式联用，组成二合一型。适用于各电视台演播室的录、直播节目需要。文稿字迹明亮清晰支持自定义不同角色的字号、字体、颜色显示。 5 段落格式，项目符号，缩进，行间距都可以设置。日期时间随时插入演播稿。 6 软件支持汉、藏、蒙、傣、维、朝鲜等少数民族语言。而且还支持国外的一些语言英、日、韩、德、俄、法、阿拉伯文等国家语言。（可根据客户的要求来增加一些语言） 7 系统自动记录演播稿，当发生异常停电事故后再加电时自动寻找并且打开演播稿，并保证演播稿的完整性。 8 相对滚动时间、当前时间可同屏显示，任意设置大小、颜色，一目了然，更易把握节奏；重要语句可通过颜色标明. 9 更加细致，信息栏、更新时间、演播速度等方便实用。 10 内容实时更新，更新过程播出不中断、不闪烁，更新速度快。 11 控制方式灵活多样，键盘、鼠标、控制手柄均可，字幕速度变化范围可随意调节，前后跳段翻页方便自如；播音稿的行进速度可由播音员自己通过手柄控制，可单、双人控制，方便自如. 12 采用多层宽带介质分光膜（硬膜）玻璃，厚度仅为2mm，光损失率在3%以下， 13.配套简约风格桌椅， 14.定制支架，高度满足现场摄像头固定位置。 15.含脚踏板，含控制器。 | 2 | 台
8 | 插排 | 公牛 | 3M成品，8孔插排 | 9 | 套
9 | 校园门联网应用平台软件 | 掌门/信佑智/博雅讯 | 1、软件架构：B/S结构，无需安装客户端，管理员通过浏览器访问管理平台，进行相应的管理。 2、平台支持手机端适配：当用户使用手机访问平台并登录后，可进入手机模式。该模式下用户可进行网络开门、查看记录、挂失门卡操作，界面简单，操作快捷。 3、系统平台支持多种管理角色、多种管理场景。平台管理员可将门锁设置为住宿、办公或教学场景，并将管理权指派给各场景管理员。各场景管理员仅能管理自己所属场景门锁，不能管理其他场景的门锁。 ★4、系统监控功能检查：监控中心可查看具体区域下的门点状态：门锁开关状态，电池电量，信号强度，最近出入人员信息等。（提供截图或加盖公章承诺函） 5、开门记录：可以查看各个门点的开门记录，并根据门点、人员名称以及时间段进行检索。在开门记录中也可查看人员权限，并进行权限的删、查操作。 6、报警信息查询：平台能查询各门点报警信息，包括门虚掩、门未锁好或撬锁等报警。可根据门点和时间段进行检索。 7、操作记录：可查询所有涉及指令下发的操作记录，便于了解指令处理结果和排查问题。记录可根据操作时间段、操作状态和操作类型来筛选查询。 8、常开门设置：可在平台中对门进行常开设置，可选择常开的日期、时间段及生效星期策略，门锁将自动执行策略。平台中能显示常开设置是否已成功生效。 9、学生入住授权：能够在一个界面完成学生的入住、退宿、换宿、批量入住、批量退宿。批量功能支持excel导入。 ★10、房间管理：支持按楼栋展示房间列表，同一个界面内能展示不同的房间状态、房间总数、开门房间、关门房间、未知房间。通过不同颜色区分空房间、未注满及已住满房间。点击房间可直接对房间内居住人员进行查看、调宿舍、清除权限。（提供截图或加盖公章承诺函） ★11、班级宿舍管理：支持通过班级查看所有班内学生住宿情况，显示学生分布在哪些房间、已安排学生、未安排学生。（提供截图或加盖公章承诺函） 12、可在教职工中对非学生人员授权，支持自定义时间段、自定义门点。 ★13、平台支持单个用户多种权限方式录入，包括并不限于支持卡片、遥控器等。（提供截图或加盖公章承诺函） 14、电子钥匙管理：支持对人员或对门点进行所有发放开锁权限的状态显示、多维度查询、重新下发、取消授权操作、 ★15、信息统计页：支持门锁总数、开门记录总数、报警记录总数、权限总数、临近期限权限、已到期权限、最新开锁记录、近期出入频繁及闲置房源排名等多维度的统计展示。（提供截图或加盖公章承诺函） 16、门锁电池电量低时，能及时向管理员告警。 17、网络通信意外中断时，门锁可以离线工作，不影响用户正常出入。并可保存脱机刷卡记录，在网络恢复正常后立即自动上传到控制器。必要时可以采用机械钥匙应急开门。 ★18、自检和故障指示检查：系统及各主要组成部分应有表明其工作正常的自检功能。（提供截图或加盖公章承诺函） | 1 | 套 | 可通过管理界面实时查看门锁的动态和相关功能，可实现远程开门；刷卡数据要求实时上传，并可以实时查询开锁记录数据，包含开锁时间、开锁方式。部分重点场所还可通过平台可调取开锁及异常事件发生时的现场门点视频；实时监测门锁硬件的开关状态及相关组件的工作状态，例如通讯信号强弱、锁具电量状态和低电量提醒；门虚掩报警:门未关好即报警，并在后台提示管理人员；撬锁报警:如果有人撬锁，系统迅速通知管理人员；锁具可实现常开或常闭状态的切换，记录实时上传并通知管理员；支持遥控器开门、刷卡开门、远程开门、机械钥匙开门、内部把手开门；远程开锁需现场配合操作，超时自动失效，以确保安全；门锁电池电量低时，能及时向管理员告警。
10 | 无线主控器 | 掌门/信佑智/博雅讯 | ★1、通讯接口：通过工业级CAN总线与天线扩展模块或有线门禁控制器通讯实现有线门禁和无线智能锁在同一个控制器进行管理。通过LAN接口与管理中心服务器进行通讯。 ★2、控制能力：机架式主控器分两路：每路可接至少15个天线扩展模块，每个天线扩展模块可接至少4把门锁，机架式主控器与上位机通讯采用TCP\IP接口方式，与天线扩展模块采用485的通讯方式；同时还可用无线2.4G与门锁通讯，系统可保存100万条门锁开门刷卡记录。 | 2 | 台 | 每个楼1台，供电电压：DC9~24V；嵌入式Linux操作系统；与服务器通过网口进行数据交互，网口类型：10/100M自适应；与天线扩展模块、有线门锁采用CAN总线有线方式通讯；CAN 口通信速率125000bps；本地存储记录数量循环存储300万条；可挂载的最大模块数量32个；
11 | 天线扩展模块 | 掌门/信佑智/博雅讯 | 1、通讯接口：能通过2.4g与无线门锁进行通讯。各扩展模块间采用总线型组网，通过CAN总线与无线主控器通讯。 2、供电方式：从无线主控器端集中供电 3、控制能力：5米直径至少能控制4把无线门锁 ★4、联网方式：无线门锁与天线扩展模块采用无线2.4G通讯，天线扩展模块采用智能跳频技术，当某个无线信道被其他无线（例如Wi-Fi、蓝牙等）占用时，可自动跳转到其他信号上。 | 7 | 个 | 每4把门锁1个（距离5米之内），供电电压：DC9~24V；与无线主控器采用CAN总线有线通讯，通讯速率125000bps;与门锁采用2.4G无线通讯，可挂载的最大无线门锁数量4个；无线可靠通讯距离：5M；安装方式：吸顶；新版增加了应对运营商4G天线干扰的滤波装置。
12 | 无线智能门锁 | 掌门/信佑智/博雅讯 | 1、类型：整体锁 2、锁具材质：锁具外观采用圆角全曲面屏、锌合金防爆机身，5A级钻化屏，能够经久耐用，抗腐蚀，耐破拆，锁具适配木门和防盗门，能和天地杆联动。 3、锁舌结构材质：不锈钢、上提把手能够快速反锁，下压把手可以在开锁的同时快速解除反锁 ★4、防水等级：恒定湿热试验+40℃±2℃，RH93%，密闭48小时 5、机械强度：方锁舌抗侧力：≥1000N，斜锁舌抗侧力：≥800N 6、抗撞击力：80N 7、锁舌开关机械寿命：不小于10万次 8、机械锁芯：全铜、C级锁芯 9、应急供电：采用标准USB充电接口，可用充电宝对智能锁供电板进行临时应急供电，起到开门作用。 ★10、读卡类型：IC卡、微信小程序APP，反扫二维码（门锁扫手机）。（提供加盖公章的承诺函） 11、权限数量：卡片：≥100条\二维码权限：≥160条 12、读卡时间：≤0.5S 13、通讯方式：无线2.4G联网 ★14、信息保存：B级电子防盗锁在断电168h后锁内保存的信息不应丢失，电源恢复正常后，电子防盗锁应能正常进行启闭。 ★15、联网方式：上位机通讯采用TCP\IP接口方式，与天线扩展模块采用485通讯方式，同时还可用无线2.4G与门锁通讯。 16、静电抗扰度：整锁能承受空气放电8000V，接触放电6000V的静电放电试验，试验后功能正常 17、电池：采用4节碱性电池 18、电池更换周期：12个月 19、静态功耗：小于30μA/ 20、防复制卡：使用复制卡刷卡，能识别并拒绝开门 ★21、动态功耗：小于120mA ★22.抗射频电磁场辐射干扰：整锁能承受频率范围 为80MHz-1000MHz（调制频率为1KHz，调制度为80%）的 射频电磁场辐射干扰试验，试验场强为10V/m。 ★23、报警类型:未授权的非接触感应卡开门、未经正常操作而使出入口开启时、出入口开启时间超过设定值、前端设备欠压报警、门未正常关闭。 | 11 | 把 | 每间教室1把，门锁与扩展模块通讯 无线2.4G实时通讯，无遮挡可靠通讯距离＜＝5米；开门模式 反扫二维码开门、刷卡开门、遥控器开门、机械钥匙；供电 四节5号(AA)碱性电池；电池平均使用寿命 每天10次刷卡，可使用1年以上；开门响应时间 平均约为0.5秒；指示灯 运行、电池低压告警指示；电池电量告警 门锁指示灯及声音告警、中心管理主机显示告警；可以通过网络自动校时或感应卡校时；刷卡认证 锁内已存储卡数据认证，设备脱机不影响正常进出门；门锁状态信息发送 开锁信息、开关门状态信息、电池电量信息、无线信号强度信息；脱机刷卡记录 200条；锁内权限数量：卡片100条、内置权限二维码160条、网络权限二维码无上限
13 | 双开门防盗门 | 国产 | 双开门防盗门 | 15 | 扇
14 | 交换机 | 华三/锐捷/华为 | 24口千兆交换机 | 2 | 台
15 | 信息系统集成 | 定制 | 网线、机柜、理线架、电源线、水晶头、附材、人工费全部设备安装到位，正常运行。 | 1 | 项
品牌仅供参考，投标产品可结合产品实际情况和需求进行响应。并在投标文件中写明具体响应内容。 以上仅供参考最终项目需求以招标文件内容为准